## 清单
花都区颐养院2号楼4至8层视频监控系统、无线wifi系统及视频解码大屏升级改造项目配置清单
建设需求： |  |  | 一、2号楼新增部分（4一8层共增加36个摄像点） 1、四层通道公共区域新增4个摄像点位，2个楼梯口区域新增2个摄像点位（共6个摄像点位）； 2、五层通道公共区域新增4个摄像点位，2个楼梯口区域新增2个摄像点位（共6个摄像点位）； 3、六层通道公共区域新增4个摄像点位，2个楼梯口区域新增2个摄像点位（共6个摄像点位）； 4、七层通道公共区域新增5个摄像点位，2楼梯口区域新增2个摄像点位，平台公共区域新增4个摄像点位（共11个摄像点位）； 5、八层通道公共区域新增5个摄像点位，2楼梯口区域新增2个摄像点位(共7个摄像点位）；
二、2号楼新增部分（4一8层共增加29个无线WIFI） 1、四层通道公共区域新增6个无线WIFI点，连廊区域新增1个无线WIFI点（共7个无线WIFI点）； 2、五层通道公共区域新增6个无线WIFI点，连廊区域新增1个无线WIFI点（共7个无线WIFI点）； 3、六层通道公共区域新增6个无线WIFI点，连廊区域新增1个无线WIFI点（共7个无线WIFI点）； 4、七层通道公共区域新增4个无线WIFI点（共4个无线WIFI点）； 5、八层通道公共区域新增4个无线WIFI点(共4个无线WIFI点）；
三、监控中心建设3*2拼接大屏（共6块大屏，尺寸：3200*2800*650）
1、监控中心部分
序号 | 设备名称 | 品牌 | 产品型号 | 产品参数 | 购买数量 | 单位 | 备注
1 | 安防综合平台管理一体机 | 海康威视 | iVMS-9000N-S5 V2.0 | 2U标准机架式5盘位双板通用安防一体机，ATX电源 64位多核高性能处理器 DDR4高频率内存条 1个HDMI接口、1个DP接口 2个10M/100M/1000Mbps网口 2个USB2.0接口、2个USB3.0接口 | 1 | 台
2 | 视频解码器 | 海康威视 | DS-6A10UD | HDMI接口输出265解码板（不支持MPEG-2）持4路HDMI信号输出，支持解码2路2400W@25fps、或4路1200W@25fps、或8路800W@25fps、或16路400W@25fps、或 32路200W@25fps，或64路720P@25fps及以下分辨率（例如4CIF）。奇数口支持3840x2160@30Hz及以下标准分辨率输出，偶数口支持1080p及以下标准分辨率输出 | 1 | 台
3 | 55寸超窄边液晶拼接单元 | PFT | PFT-F55 | 55寸超窄边拼接单元，物理拼缝：1.7mm,对比度4000:1,50000小时超长寿命,物理分辨率1920*1080，亮度500cd/m2，响应时间8ms。支持输入VGA、Video、DVI、HDMI，RJ45接口控制，单元含内置图像处理器，自由无限拼接功能。 | 6 | 台
4 | 大屏线缆及配件 | 定制 | 定制 | 每套屏幕对应的HDMI线、电源、显示和控制线缆及接口等配件 | 6 | 套
5 | 安装支架系统 | 定制 | -- | 专用安装支架 | 6 | 套
6 | 存储录像机 | 海康 | DS-8864N-R16 | 16盘位 400M支持视频流和图片、视频文件进行混合直写存储；2U机架式，单控制器、冗余电源、支持SATA硬盘；64位多核处理器，4GB高速缓存 | 1 | 台 | 用于2号监控点
7 | 监控级硬盘 | 西数 | 8TB | 监控级硬盘8TB | 8 | 块 | 存储60天
8 | 核心交换机 | 锐捷 | RG-NBS5710-24GT4SFP-E | 24个10/100/1000M自适应电口，4个SFP光口 交换容量：336Gbps/3.36Tbps 包转发率：51Mpps/126Mpps | 1 | 台
9 | 汇聚核心交换机 | 锐捷 | RG-NBS5100-24GT4SFP | 三层网管交换机，交换容量336Gbps，包转发率42Mpps，24口10/100/1000Mbps自适应电口交换机，固化4个SFP千兆光口，支持VLAN、ACL、端口镜像、端口聚合 | 1 | 个 | 用于2号楼汇聚于监控中心
10 | HDMI线 | 绿联 |  | 20米，专业视频线 | 1 | 条 | 用于联接原有大屏分配器
11 | 理线架 | 国标 | － | 1U高度，支持标准机柜安装 | 3 | 个
12 | 42网络机柜 | 图腾 | 6642 | 机柜尺寸：800宽*1200深*2000高 | 1 | 台
13 | 机柜电源PDU插座 | 为安 | 八位防雷PDU | Un=220V，额定=10A， 标称放电5kA 最大放电10kA | 3 | 个
14 | 中心机房设备安装、调试 | 定制 | － | 安装、标识、整理、调试 | 1 | 项
15 | 平台整体调试服务费 | 定制 | － | 安装、调试、维护 | 1 | 项
2、2号楼监控前端设备部分
序号 | 设备名称 | 品牌 | 产品型号 | 产品参数 | 购买数量 | 单位 | 备注
1 | 半球型摄像机 (400W全彩) | 海康 | DS-2CDB145 | 400万全彩1/2.7”CMOS 半球型网络摄像机 最小照度:彩色: 0.005 Lux @(F1.2,AGC ON), 0 Lux with IR | 36 | 个
2 | 摄像机支架 | 海康 | － |  | 36 | 个 | 摄像机尾端使用
3 | 收线盒 | 定制 | － |  | 36 | 个 | 摄像机尾端使用
4 | 千兆POE交换机 | 海康 | DS－3E0508E | 8口千兆，2口FFT 高工功率230W | 10 | 个 | 安装楼层点汇聚
5 | 网络收发器 | 锐捷 | RC－YS110 | 千兆1光1电 | 5 | 对 | 用于中心传传输
6 | 分端机柜 | 图腾 | 9U | 加厚型，540*600*450 | 5 | 个 | 安装于楼层弱电井间
7 | 摄像机辅材 | 定制 |  | 接线端、水晶头等 | 36 | 套 | 用于安装各摄像机
3、2号楼无线WIFI部分
序号 | 设备名称 | 品牌 | 产品型号 | 产品参数 | 购买数量 | 单位 | 备注
1 | AP管理器 | 华为 | AirEngine 9700S-S | 1. 无线标准 支持Wi-Fi 6（802.11ax），向下兼容802.11a/b/g/n/ac。 2. 频段 双频并发：2.4 GHz和5 GHz。 3. 无线速率 整机速率可达5.95 Gbps。 2.4 GHz频段速率：573.5 Mbps。 5 GHz频段速率：4.8 Gbps。 | 1 | 台 | 用于网络中心
2 | AC软件授权 | 华为 | L-WAC-S－1AP | 授权许可 | 50 | 套
3 | 核芯交换机 | 华为 | S5735S-S24T4X | 三层交换机核辛交换机，24个10/100/1000BASE-T以太网端口，4个万兆SFP+、‌ 端口配置‌: 24个10/100/1000Base-T电口 + 4个万兆SFP+光口 ‌转发性能‌: 96Mpps ‌交换容量‌: 336Gbps | 1 | 台 | 策划三层核芯
4 | 高密度无线AP | 华为 | AirEngine 5762S | 无线性能‌ ‌无线标准‌: Wi-Fi 6（802.11ax） ‌频段与速率‌: ‌2.4GHz‌: 4×4 MIMO，最高 574Mbps ‌5GHz‌: 4×4 MIMO，最高 2.4Gbps ‌整机速率‌: 约 ‌3Gbps‌ ‌最大用户数‌: 支持 ‌256‌ 终端并发接入 ‌关键技术‌: OFDMA、MU-MIMO、智能射频调优 | 29 | 个 | 用于2号楼各层区域
5 | 汇聚POE交换机 | 华为 | S1730S-L8P4S－A | 8×10/100/1000Base-T PoE+电口 + 2×千兆SFP上行光口 单端口最大30W，整机最大240W（支持802.3af/at标准） | 6 | 个 | 楼层汇聚
6 |  | 华为 | S1730S-L16P2SR | 16×10/100/1000Base-T PoE+电口 + 2×千兆SFP上行光口 单端口最大30W，整机最大240W（支持802.3af/at标准） | 2 | 个 | 楼层汇聚
7 | 网络收发器 | 锐捷 | RC－YS110 | 千兆1光1电 | 5 | 对 | 用于网络物理格理
8 | 安装辅材 | 定制 |  | 吊顶支架、水晶头等 | 29 | 套 | 用于安装设备
4、安装配件及安装人工
序号 | 设备名称 | 品牌 | 产品型号 | 产品参数 | 购买数量 | 单位 | 备注
1 | 网线 | 海康 |  | 国标纯铜网线 | 3850 | 米 | 部分线路利旧
2 | 光纤 | 联讯 | 单模 | 单横 4芯 | 500 | 米 | 用于各楼层汇聚
3 | 光纤 | 联讯 | 单模 | 单横 8芯 | 550 | 米 | 与综合楼监控中心汇聚
4 | 光纤跳线 | 联讯 |  | 跳线FC | 60 | 条
5 | 光纤尾纤 | 联讯 |  | 尾纤FC | 60 | 条
6 | 光端盒 | 联讯 |  | FC 4口 | 16 | 个
7 | 72芯ODF架 | 联讯 |  | 72芯电信级满配 | 1 | 套
8 | 光纤熔接 | 定制 |  | 端测国标 | 90 | 芯
9 | 电源线 | 科宇达 |  | RVV3*2.5 | 660 | 米 | 主干设备供电
10 |  |  |  | RVV3*1.5 | 200 | 米 | 分支设备供电
11 | PVC线管 | 国产 |  | PVC20 | 800 | 米
12 |  |  |  | PVC25 | 600 | 米
13 | PVC波纹管 | 国产 |  | 25 | 4 | 卷
14 | 辅材 | 定制 |  | 线管、线槽及安装辅材 | 1 | 批
15 | 安装人工费 | 定制 |  | 暗装线路、铺设安装、检测、调试、维护 | 70 | 工 | 含干汇聚线路
注：报价含运输费、安装费、税票，含维护1年。